## Summary_All
实验结果整理汇总
实验条件： 每种调制方式测试 200 帧，每帧 750 bit AWGN 模式测试 SNR = -5/0/5/10/15/20 dB 另进行了 USRP 实测
BPSK 在 15 dB 起 BER≤1e-3
QPSK 在 15 dB 起 BER≤1e-3
QAM 在 20 dB 起 BER≤1e-3
OOK 在 0 dB 起 BER≤1e-3
FSK 在 0 dB 起 BER≤1e-3
mode | modulation | snr_db | decoded_frames | frames_config | decode_rate | compared_bits | bit_errors | ber | first_sync_metric | avg_rx_power | 注释
AWGN | BPSK | -5 | 200 | 200 | 100% | 150000 | 50713 | 0.33809 | 0.59215 | 0.54454
AWGN | BPSK | 0 | 200 | 200 | 100% | 150000 | 7287 | 0.04858 | 0.8208 | 0.26166
AWGN | BPSK | 5 | 200 | 200 | 100% | 150000 | 2540 | 0.016933 | 0.93534 | 0.17221
AWGN | BPSK | 10 | 200 | 200 | 100% | 150000 | 303 | 0.00202 | 0.97859 | 0.14392
AWGN | BPSK | 15 | 200 | 200 | 100% | 150000 | 11 | 7.3333e-05 | 0.99313 | 0.13498
AWGN | BPSK | 20 | 200 | 200 | 100% | 150000 | 0 | 0 | 0.99782 | 0.13215
AWGN | FSK | -5 | 0 | 200 | 0% | 0 | 0 | 0 |  | 4.0727 | 解调失败
AWGN | FSK | 0 | 199 | 200 | 99.5% | 149250 | 0 | 0 | 0.41751 | 1.957 | 丢了一帧，可能是首帧没有找到
AWGN | FSK | 5 | 200 | 200 | 100% | 150000 | 0 | 0 | 0.65989 | 1.2879
AWGN | FSK | 10 | 200 | 200 | 100% | 150000 | 0 | 0 | 0.85961 | 1.0763
AWGN | FSK | 15 | 200 | 200 | 100% | 150000 | 0 | 0 | 0.95084 | 1.0094
AWGN | FSK | 20 | 200 | 200 | 100% | 150000 | 0 | 0 | 0.9839 | 0.98822
AWGN | MSK | -5 | 200 | 200 | 100% | 150000 | 0 | 0 | 0.4351 | 1.0286
AWGN | MSK | 0 | 200 | 200 | 100% | 150000 | 0 | 0 | 0.70824 | 0.49427
AWGN | MSK | 5 | 200 | 200 | 100% | 150000 | 0 | 0 | 0.88456 | 0.3253
AWGN | MSK | 10 | 200 | 200 | 100% | 150000 | 0 | 0 | 0.96033 | 0.27187
AWGN | MSK | 15 | 200 | 200 | 100% | 150000 | 0 | 0 | 0.9871 | 0.25498
AWGN | MSK | 20 | 200 | 200 | 100% | 150000 | 0 | 0 | 0.99588 | 0.24964
AWGN | OOK | -5 | 200 | 200 | 100% | 150000 | 45856 | 0.30571 | 0.74035 | 0.27686
AWGN | OOK | 0 | 200 | 200 | 100% | 150000 | 0 | 0 | 0.90002 | 0.13304
AWGN | OOK | 5 | 200 | 200 | 100% | 150000 | 0 | 0 | 0.96603 | 0.087557
AWGN | OOK | 10 | 200 | 200 | 100% | 150000 | 0 | 0 | 0.989 | 0.073174
AWGN | OOK | 15 | 200 | 200 | 100% | 150000 | 0 | 0 | 0.99649 | 0.068625
AWGN | OOK | 20 | 200 | 200 | 100% | 150000 | 0 | 0 | 0.99889 | 0.067186
AWGN | QAM | -5 | 200 | 200 | 100% | 150000 | 71636 | 0.47757 | 0.55458 | 0.63537 | BER过高
AWGN | QAM | 0 | 200 | 200 | 100% | 150000 | 64638 | 0.43092 | 0.79704 | 0.30529 | BER过高
AWGN | QAM | 5 | 200 | 200 | 100% | 150000 | 48347 | 0.32231 | 0.92538 | 0.20092 | BER过高
AWGN | QAM | 10 | 200 | 200 | 100% | 150000 | 11702 | 0.078013 | 0.97511 | 0.16791 | BER过高
AWGN | QAM | 15 | 200 | 200 | 100% | 150000 | 550 | 0.0036667 | 0.99199 | 0.15748
AWGN | QAM | 20 | 200 | 200 | 100% | 150000 | 22 | 0.00014667 | 0.99745 | 0.15418
AWGN | QPSK | -5 | 200 | 200 | 100% | 150000 | 57226 | 0.38151 | 0.58222 | 0.56739
AWGN | QPSK | 0 | 200 | 200 | 100% | 150000 | 22264 | 0.14843 | 0.81469 | 0.27262
AWGN | QPSK | 5 | 200 | 200 | 100% | 150000 | 4972 | 0.033147 | 0.93281 | 0.17942
AWGN | QPSK | 10 | 200 | 200 | 100% | 150000 | 1033 | 0.0068867 | 0.97772 | 0.14995
AWGN | QPSK | 15 | 200 | 200 | 100% | 150000 | 14 | 9.3333e-05 | 0.99284 | 0.14064
AWGN | QPSK | 20 | 200 | 200 | 100% | 150000 | 0 | 0 | 0.99772 | 0.13769
USRP | BPSK |  | 200 | 200 | 100% | 150000 | 28 | 0.00018667 | 0.81539 | 0.00024303
USRP | FSK |  | 200 | 200 | 100% | 150000 | 0 | 0 | 0.81197 | 0.0018602
USRP | MSK |  | 200 | 200 | 100% | 150000 | 0 | 0 | 0.64323 | 0.00051098
USRP | OOK |  | 200 | 200 | 100% | 150000 | 0 | 0 | 0.93296 | 0.0001166
USRP | QAM |  | 200 | 200 | 100% | 150000 | 7135 | 0.047567 | 0.50084 | 0.00022661 | BER过高
USRP | QPSK |  | 200 | 200 | 100% | 150000 | 134 | 0.00089333 | 0.73262 | 0.0002431

## AWGN_BER
AWGN 模式 BER 汇总（仅对 compared_bits>0 的日志统计）
SNR(dB) | BPSK | QPSK | QAM | OOK | FSK | MSK
-5 | 0.33809 | 0.38151 | 0.47757 | 0.30571 |  | 0
0 | 0.04858 | 0.14843 | 0.43092 | 0 | 0 | 0
5 | 0.016933 | 0.033147 | 0.32231 | 0 | 0 | 0
10 | 0.00202 | 0.0068867 | 0.078013 | 0 | 0 | 0
15 | 7.3333e-05 | 9.3333e-05 | 0.0036667 | 0 | 0 | 0
20 | 0 | 0 | 0.00014667 | 0 | 0 | 0
AWGN 模式解帧率
SNR(dB) | BPSK | QPSK | QAM | OOK | FSK | MSK
-5 | 100% | 100% | 100% | 100% | 0% | 100%
0 | 100% | 100% | 100% | 100% | 99.5% | 100%
5 | 100% | 100% | 100% | 100% | 100% | 100%
10 | 100% | 100% | 100% | 100% | 100% | 100%
15 | 100% | 100% | 100% | 100% | 100% | 100%
20 | 100% | 100% | 100% | 100% | 100% | 100%

## USRP_Result
USRP 实测汇总
modulation | decoded_frames | frames_config | decode_rate | bit_errors | ber | remark
FSK | 200 | 200 | 100% | 0 | 0
MSK | 200 | 200 | 100% | 0 | 0
OOK | 200 | 200 | 100% | 0 | 0
BPSK | 200 | 200 | 100% | 28 | 0.00018667
QPSK | 200 | 200 | 100% | 134 | 0.00089333
QAM | 200 | 200 | 100% | 7135 | 0.047567 | Needs improvement